## Sheet1
附件1： 设计与传媒学院教学专用设备配件品牌型号参数需求
序号 | 项目名称 | 数量 | 单位 | 品牌/型号/包含配件 | 性能参数 | 备注
1 | 相机稳定器 | 1 | 台 | 大疆/DJI RS4套装/(包括：云台主体、BG21电池手柄、双层块装板、手柄延长脚架、手提转接手柄、FOCUS PRO电机、便携收纳包、镜头固定支架、相机控制线（usb-C,30cm）*2，（usb-C 40cm）*2，螺丝套装，FOCUS PRO电机安装组件，跟焦电机齿条） | 配件接口：RSA 配件扩展接口／NATO 接口，1/4"-20 安装孔。冷靴接口：图传接口（USB-C），RSS 相机快门控制接口（USB-C），跟焦电机接口（USB-C）电池：型号：BHX711-3000-7.2V 类型：LiPo 2S 容量：3000 毫安时 能量：21 瓦时 最长待机时间：12 小时（在云台调平且静置状态下测得。若云台处于运动状态，续航时间会缩短。）充电时长：约 2.5 小时（用支持 18 瓦快充的充电器测得。推荐使用支持 PD 协议的充电器。）建议充电环境温度：5℃ 至 40℃。支持接口类型：蓝牙 5.1，充电接口（USB-C），Ronin App 安装要求，iOS 11.0 及以上，Android 8.0 及以上 触摸彩屏支持语言：简体中文、英文、繁体中文、德语、法语、韩语、日语、西班牙语、葡萄牙语（巴西）、俄语、泰语 工作特性：负载重量3 千克，最大可控转速，平移方向：360°/秒，俯仰方向：360°/秒，横滚方向：360°/秒，机械限位范围，平移轴无限位，横滚轴 -95° 至 240°，俯仰轴 -112° 至 214° 机械与电子特性：工作频率2.400 GHz 至 2.4835 GHz蓝牙发射功率<8 dBm工作环境温度：-20℃ 至 45℃。重量云台：约 1066 克手柄：约 203 克手柄延长脚架（塑料版）：约 183 克上下层快装板：约 98 克 尺寸云台收纳：长 245 毫米，宽 255 毫米，高 75 毫米（不含相机、手柄、手柄延长脚架）工作状态：长 370 毫米，宽 191 毫米，高 189 毫米（高度包含手柄，不含手柄延长脚架）DJI Ronin 图传 支持接口类型：充电／通信接口（USB-C）HDMI 接口（Mini-HDMI）RSS 相机控制接口（USB-C）拓展接口冷靴接口工作频率2.400 GHz 至 2.4835 GHz5.725 GHz 至 5.850 GHz 重量：126 克体积:长 82 毫米，宽 63 毫米，高 24 毫米发射功率（EIRP）2.400 GHz 至 2.4835 GHz：<25 dBm（FCC）<20 dBm（CE／SRRC／MIC）5.725 GHz 至 5.850 GHz：<25 dBm（FCC／SRRC）<14 dBm（CE） 电池容量：2970 毫安时,适配充电器规格：5 伏，2 安,充电时间：约 2.5 小时,续航时间：约 3.5 小时,传输距离200 米（SRRC／FCC）100 米（CE）均在无干扰无遮挡环境下测得。延时:60 毫秒工作电流和电压900 毫安，3.7 伏 工作环境温度0℃ 至 45℃
2 | 相机收音话筒 | 2 | 套 | 大疆/DJI MIC2 （无线麦克风一拖二两发一收，领夹式手机相机录音收音麦克风） | DJI Mic 发射器： 型号:AST01尺寸:长 47.32 毫米，宽 30.43 毫米，高 20.01 毫米。重量:30 克。无线模式：GFSK 1 Mbps 和 2 Mbps等效全向辐射功耗（EIRP）<20 dBm工作频率：2400 MHz 至 2483.5 MHz电池类型：LiPo 1S电池容量：320 毫安时。电池能量：1.23 瓦时。电池电压：3.85 伏。充电环境温度：5℃ 至 45℃工作环境温度：-10℃ 至 45℃。充电时间：1 小时 10 分钟。工作时间：5.5 小时 DJI Mic 接收器： 型号：ASR01尺寸：长 47.44 毫米，宽 32.21 毫米，高 17.35 毫米。重量：24.9 克无线模式：GFSK 1 Mbps 和 2 Mbps。等效全向辐射功耗（EIRP）<20 dBm工作频率：2400 MHz 至 2483.5 MHz电池类型LiPo 1S电池容量320 毫安时电池能量1.23 瓦时电池电压3.85 伏充电环境温度5℃ 至 45℃工作环境温度-10℃ 至 45℃充电时间1 小时 10 分钟工作时间5 小时 充电盒： 型号ASB01尺寸长 103.06 毫米，宽 61.87 毫米，高 41.50 毫米重量162.2 克电池类型LiPo 1S电池容量2600 毫安时电池能量10 瓦时电池电压3.87 伏充电环境温度5℃ 至 45℃工作环境温度5℃ 至 45℃充电时间2 小时 40 分钟工作时间3 个同时充电，约充电 1.8 次 通用：麦克风指向性全指向频率响应低切功能关：50 Hz 至 20 kHz低切功能开：150 Hz 至 20 kHz最大声压级114 dB SPL最大输入电平（3.5 毫米）-17 dBV (THD < 0.1%)等效噪声23 dBA监听接口输出功率最大输出功率 22 mW@1 kHz, 32 Ω最大传输距离250 米（FCC）160 米（CE）在室外空旷无干扰环境中测得。
3 | 影棚闪光灯 | 1 | 套 | 神牛（Godox）/闪客QT600IIIM/套装（灯体、2.8米灯架、60X90CM四角柔光箱、保护罩、电源线、灯管、玻璃灯罩） | 神牛（Godox）/闪客QT600IIIM单灯套装（灯体、2.8米灯架、60X90CM四角柔光箱、保护罩、电源线、灯管、玻璃灯罩）
4 | 电动滑轨 | 1 | 台 | 至品创造/AXIS 120Pro多轴电动滑轨SS-E2P/（包含：电动云台、手机夹、竖拍板、F750电池*2、充电器、球型云台、快门线、F970*电池）佳能接口 | 滑轨长度：120CM滑行距离：100CM 产品净重：5.9KG 至品创造/AXIS 120Pro多轴电动滑轨SS-E2P（包含：电动云台、手机夹、竖拍板、F750电池*2、充电器、球型云台、快门线、F970*电池）佳能接口
5 | 投影教学展示台 | 2 | 台 | 博言/SUP-1000 | 博言/SUP-1000
6 | 科大讯飞录音笔 | 1 | 支 | 科大讯飞/SR302T 星火版 【AI录音】 | 科大讯飞/SR302T 星火版 【AI录音】
7 | 手持冰灯RGB全彩补光灯 | 2 | 套 | 套1：神牛（Godox）/ML60便携补光灯套装/包含（ML60摄影灯、保护罩、反光罩、手柄、电池盒、适配器、5MAC电源线、1.5MDC电源线、0.2MDC电源线） 套2：神牛（Godox）/LC500手持和LR160直播环形灯、灯架、H座 | 套1：神牛（Godox）/ML60便携补光灯套装包含（ML60摄影灯、保护罩、反光罩、手柄、电池盒、适配器、5MAC电源线、1.5MDC电源线、0.2MDC电源线） 套2：套2：神牛（Godox）/LC500手持和LR160直播环形灯、灯架、H座
8 | 单反相机 | 2 | 台 | 佳能Canon/EOS 90D/（套机含镜头、电池、充电器、原装背带、128GB内存卡、相机包） | 佳能Canon/EOS 90D/（套机含镜头、电池、充电器、原装背带、128GB内存卡、相机包）
9 | 相机三脚架 | 1 | 套 | SmallRig斯莫格FreeSpeed"岳系列"/ AD-100 | SmallRig斯莫格FreeSpeed"岳系列"/ AD-100（碳纤维三脚架主体、阻尼云台、六角扳、专用收纳包）
10 | 相机储存卡 | 1 | 张 | 闪迪（SanDisk）/512GB | 闪迪（SanDisk）/512GB
11 | 手机云台 | 5 | 套 | 智云/SMOOTH 5S AI标配 | 稳定器：上下旋转 (Tilt) 机械范围最高：209°标准：349°最低：-140°（包括折叠状态）左右倾斜 (Roll) 机械范围最高：259°标准：349°最低：-90°（包括折叠状态）左右倾斜 (Pan) 机械范围最高：180°标准：360°最低：-180°产品尺寸311*168*52mm（长*宽*高）产品净重（含三腳架）625g（含電池）
12 | 麦克风 | 5 | 套 | 猛玛moma悦声/S1/无线领夹式麦克风（1拖2） | 猛玛moma悦声S1无线领夹式麦克风 （1拖2）